## F.1 分部分项工程和单价措施项目清单与计价表(表-08)【~
分部分项工程和单价措施项目清单与计价表
工程名称： |  | 大英县红十字会会员活动室\单项工程1【建筑与装饰工程】 |  |  |  | 标段：
序号 | 项目编码 |  | 项目名称 | 项目特征描述 | 计量 单位 | 工程量
拆除工程
1 | 011606002005 |  | 轻钢龙骨隔墙拆除 | 轻钢龙骨隔墙拆除 | m2 | 17.98
2 | 011610001007 |  | 木门窗拆除 | 木门窗拆除 | m2 | 3.6
3 | 011606003008 |  | 天棚面龙骨及饰面拆除 | 天棚面龙骨及饰面拆除 | m2 | 32.9
分部小计
装修工程
4 | 011207001018 |  | 石膏板封墙 | 石膏板封墙 | m2 | 3.6
5 | 011407001020 |  | 墙面喷刷涂料 | 满刮耐水腻子两遍,达3厚,刷乳胶漆两遍。 | m2 | 8.78
分部小计
门窗工程
6 | 010801002023 |  | 实木装饰门 | 实木装饰门 | m2 | 3
7 | 010810001053 |  | 成品布艺窗帘 | 1.成品布艺窗帘 | m2 | 103.35
分部小计
天棚工程
8 | 011302001039 |  | 石膏板吊顶 | 石膏板吊顶 | m2 | 12.6
9 | 011302002040 |  | 铝方通吊顶 | 铝方通吊顶 | m2 | 20.3
分部小计
单价措施项目清单
脚手架工程
10 | 011701001001 |  | 综合脚手架 | 1．建筑结构形式 2．檐口高度 | m2 | 40
11 | 011701002001 |  | 外脚手架 | 1．搭设方式 2．搭设高度 3．脚手架材质 | m2
12 | 011701003001 |  | 里脚手架 | 1．搭设方式 2．搭设高度 3．脚手架材质 | m2
13 | 011701004001 |  | 悬空脚手架 | 1．搭设方式 2．悬挑宽度 3．脚手架材质 | m2
14 | 011701005001 |  | 挑脚手架 | 1．搭设方式 2．悬挑宽度 3．脚手架材质 | m
15 | 011701006001 |  | 满堂脚手架 | 1．搭设方式 2. 搭设高度 3．脚手架材质 | m2
16 | 011701007001 |  | 整体提升架 | 1．搭设方式及启动装置 2. 搭设高度 | m2
17 | 011701008001 |  | 外装饰吊篮 | 1．升降方式及启动装置 2. 搭设高度及吊篮型号 | m2
分部小计
垂直运输
18 | 011703001001 |  | 垂直运输 | 1. 建筑物建筑类型及结构形式 2. 地下室建筑面积 3. 建筑物檐口高度、层数 | m2¦天
分部小计
超高施工增加
19 | 011704001001 |  | 超高施工增加 | 1. 建筑物建筑类型及结构形式 2. 建筑物檐口高度、层数 3.单层建筑物檐口高度超过20m，多层建筑物超过6层部分的建筑面积 | m2
分部小计
大型机械设备进出场及安拆
20 | 011705001001 |  | 大型机械设备进出场及安拆 | 1.机械设备名称 2.机械设备规格型号 | 台次
分部小计
施工排水、降水
21 | 011706001001 |  | 成井 | 1.成井方式 2.地层情况 3.成井直径 4.井（滤）管类型、直径 | m
22 | 011706002001 |  | 排水、降水 | 1.机械规格型号 2.降排水管规格 | 昼夜
分部小计
分部小计
合 计
承包人提供主要材料和工程设备一览表 （适用造价信息差额调整法）
工程名称： |  | 大英县红十字会会员活动室\单项工程1【建筑与装饰工程】
序号 |  | 名称、规格、型号 | 单位 | 数量
1 |  | 其他材料费 | 元 | 56.293
2 |  | 加工铁件 | kg | 3.994
3 |  | 柴油(机械) | L | 1.203
4 |  | 轻钢龙骨 75×50 | m | 6.588
5 |  | 轻钢龙骨 75×40 | m | 3.852
6 |  | 螺栓 | 个 | 8.172
7 |  | 纸面石膏板 12mm厚 | m2 | 21.042
8 |  | 滑石粉 | kg | 7.531
9 |  | 腻子胶 | kg | 2.327
10 |  | 大白粉 | kg | 0.229
11 |  | 白水泥 | kg | 3.803
12 |  | 乳胶漆底漆 | kg | 2.487
13 |  | 乳胶漆面漆 | kg | 5.951
14 |  | 实木装饰门带套 | m2 | 2.911
15 |  | 合页 | 副 | 5.34
16 |  | 膨胀螺栓 M8 | 套 | 21.78
17 |  | 装配式T形铝合金龙骨 | m2 | 12.852
18 |  | 预埋铁件 | kg | 9.1
19 |  | 锯材 综合 | m3 | 0.02
20 |  | 合金钢钻头 综合 | 个 | 0.325
21 |  | 电焊条 综合 | kg | 0.203
22 |  | 铝方通吊顶 | m2 | 20.706
23 |  | 脚手架钢材 | kg | 9.896
分部分项工程和单价措施项目清单与计价表
工程名称： |  | 大英县红十字会会员活动室\单项工程1【安装工程】 |  |  |  | 标段：
序号 | 项目编码 |  | 项目名称 | 项目特征描述 | 计量 单位 | 工程量
1 | 030411004004 |  | 配线BV-2.5㎡ | 配线BV-2.5㎡ | m | 60
2 | 030411001005 |  | 配管PC20 | 配管PC20 | m | 20
3 | 030412001007 |  | 100x1000 LED长条灯 | 100x1000 LED长条灯 | 套 | 8
4 | 030412001009 |  | 筒灯 | 筒灯 | 套 | 16
单价措施项目清单
其他措施项目
5 | 031302007001 |  | 高层施工增加费 |  | 项
分部小计
专业措施项目
6 | 031301001001 |  | 吊装加固 |  | 项
7 | 031301002001 |  | 金属抱杆安装拆除、移位 |  | 项
8 | 031301003001 |  | 平台铺设、拆除 |  | 项
9 | 031301004001 |  | 顶升、提升装置 |  | 项
10 | 031301005001 |  | 大型设备专用机具 |  | 项
11 | 031301006001 |  | 焊接工艺评定 |  | 项
12 | 031301007001 |  | 胎（模）具制作、安装、拆除 |  | 项
13 | 031301008001 |  | 防护棚制作安装拆除 |  | 项
14 | 031301009001 |  | 特殊地区施工增加 |  | 项
15 | 031301010001 |  | 安装与生产同时进行施工增加 |  | 项
16 | 031301011001 |  | 在有害身体健康环境中施工增加 |  | 项
17 | 031301012001 |  | 工程系统检测、检验 |  | 项
18 | 031301013001 |  | 设备、管道施工的安全、防冻和焊接保护 |  | 项
19 | 031301014001 |  | 焦炉烘炉、热态工程 |  | 项
20 | 031301015001 |  | 管道安拆后的充气保护 |  | 项
21 | 031301016001 |  | 隧道内施工的通风、供水、供气、供电、照明及通讯设施 |  | 项
22 | 031301017001 |  | 脚手架搭拆 |  | 项
23 | 031301018001 |  | 其他措施 |  | 项
分部小计
分部小计
合 计