## F.1 分部分项工程和单价措施项目清单与计价表(表-08)【~
分部分项工程和单价措施项目清单与计价表
工程名称： |  | 大英县红十字会捐赠物资储备库\单项工程1【建筑与装饰工程】 |  |  |  | 标段：
序号 | 项目编码 |  | 项目名称 | 项目特征描述 | 计量 单位 | 工程量
1 | 011605001001 |  | 地砖地面拆除 | 1.拆除的基层类型 2.饰面材料种类 | m2 | 31.61
2 | 011602001002 |  | 混凝土构件拆除 | 1.构件名称 2.拆除构件的厚度或规格尺寸 3.构件表面的附着物种类 | m2 | 31.61
3 | 010103002047 |  | 建渣外运 | 建渣外运3km | m3 | 9.48
4 | 010603001014 |  | GZ1 | GZ1 | t | 0.144
5 | 010604001015 |  | GL | GL | t | 0.29
6 | 010604001016 |  | LT1 | LT1 | t | 0.252
7 | 010604001016 |  | QT1 | QT1 | t | 0.156
8 | 011102003031 |  | 800*800玻化砖地面 | 10厚地砖面层(防滑地砖),水泥砂浆擦缝 20厚1:2干硬性水泥浆粘合层,上撒1~2厚干水泥并洒清水适量 20厚1:3水泥砂浆找平层 | m2 | 31.6
9 | 010605002041 |  | 压型钢板墙面 | 压型钢板墙面 | m2 | 22.65
10 | 011407001020 |  | 墙面石膏板 | 墙面石膏板 | m2 | 22.65
11 | 010901001043 |  | 树脂瓦屋面 | 树脂瓦屋面 | m2 | 35.2
12 | 010606011044 |  | 钢板天沟 | 钢板天沟 | t | 0.085
13 | 010807001027 |  | 铝合金玻璃窗（6+12A+6中空玻璃） | 铝合金玻璃窗（6+12A+6中空玻璃） | m2 | 6.75
14 | 011302001039 |  | 石膏板吊顶 | 石膏板吊顶 | m2 | 32.5
单价措施项目清单
脚手架工程
15 | 011701001001 |  | 综合脚手架 | 1．建筑结构形式 2．檐口高度 | m2 | 32
16 | 011701002001 |  | 外脚手架 | 1．搭设方式 2．搭设高度 3．脚手架材质 | m2
17 | 011701003001 |  | 里脚手架 | 1．搭设方式 2．搭设高度 3．脚手架材质 | m2
18 | 011701004001 |  | 悬空脚手架 | 1．搭设方式 2．悬挑宽度 3．脚手架材质 | m2
19 | 011701005001 |  | 挑脚手架 | 1．搭设方式 2．悬挑宽度 3．脚手架材质 | m
20 | 011701006001 |  | 满堂脚手架 | 1．搭设方式 2. 搭设高度 3．脚手架材质 | m2
21 | 011701007001 |  | 整体提升架 | 1．搭设方式及启动装置 2. 搭设高度 | m2
22 | 011701008001 |  | 外装饰吊篮 | 1．升降方式及启动装置 2. 搭设高度及吊篮型号 | m2
分部小计
垂直运输
23 | 011703001001 |  | 垂直运输 | 1. 建筑物建筑类型及结构形式 2. 地下室建筑面积 3. 建筑物檐口高度、层数 | m2¦天
分部小计
超高施工增加
24 | 011704001001 |  | 超高施工增加 | 1. 建筑物建筑类型及结构形式 2. 建筑物檐口高度、层数 3.单层建筑物檐口高度超过20m，多层建筑物超过6层部分的建筑面积 | m2
分部小计
大型机械设备进出场及安拆
25 | 011705001001 |  | 大型机械设备进出场及安拆 | 1.机械设备名称 2.机械设备规格型号 | 台次
分部小计
施工排水、降水
26 | 011706001001 |  | 成井 | 1.成井方式 2.地层情况 3.成井直径 4.井（滤）管类型、直径 | m
27 | 011706002001 |  | 排水、降水 | 1.机械规格型号 2.降排水管规格 | 昼夜
分部小计
分部小计
合 计
承包人提供主要材料和工程设备一览表 （适用造价信息差额调整法）
工程名称： |  | 大英县红十字会捐赠物资储备库\单项工程1【建筑与装饰工程】 |  |  |  | 标段：
序号 |  | 名称、规格、型号 | 单位 | 数量 | 风险系数%
1 |  | 水 | m3 | 0.384
2 |  | 其他材料费 | 元 | 165.297
3 |  | 二等锯材 | m3 | 0.029
4 |  | 加工铁件 | kg | 12.059
5 |  | 焊条 综合 | kg | 2.762
6 |  | 电焊丝 | kg | 1.071
7 |  | 螺栓 综合 | kg | 0.839
8 |  | 柴油(机械) | L | 5.438
9 |  | 成品型钢100*100*4 | t | 0.144
10 |  | 成品型钢钢梁100*100*4 | t | 0.29
11 |  | 成品矩管钢梁80*60*3 | t | 0.252
12 |  | 成品矩管钢梁60*40*2 | t | 0.156
13 |  | 水泥 32.5 | kg | 767.88
14 |  | 特细砂 | m3 | 1.369
15 |  | 纸面石膏板 12mm厚 | m2 | 58.61
16 |  | 滑石粉 | kg | 19.425
17 |  | 腻子胶 | kg | 6.001
18 |  | 大白粉 | kg | 0.591
19 |  | 白水泥 | kg | 12.18
20 |  | 乳胶漆底漆 | kg | 6.415
21 |  | 乳胶漆面漆 | kg | 15.351
22 |  | 膨胀螺栓(金属胀锚螺栓) M8×75 | 套 | 42.024
23 |  | 断桥铝合金推拉窗 | m2 | 6.545
24 |  | 彩釉地砖 800×800 | m2 | 32.864
25 |  | 装配式T形铝合金龙骨 | m2 | 33.15
26 |  | 预埋铁件 | kg | 13
27 |  | 锯材 综合 | m3 | 0.021
28 |  | 成品压型钢板 | m2 | 22.7
29 |  | 聚苯乙烯泡沫塑料板 | m3 | 0.039
30 |  | 防雨自攻螺栓 | 只 | 13.62
31 |  | 金属胀锚螺栓 | 个 | 4.54
32 |  | 不锈钢铆钉 | 个 | 76.499
33 |  | 乙丙橡胶垫圈 | 个 | 10.896
34 |  | 一等锯材 | m3 | 0.007
35 |  | 橡皮垫条 大 | m | 48.477
36 |  | 橡皮垫片 250宽 | m | 16.16
37 |  | 铁钩 5厚 | kg | 9.476
38 |  | 熟桐油 | kg | 2.358
39 |  | 防锈漆 | kg | 4.668
40 |  | 螺栓 M12×40 | kg | 1.155
41 |  | 树脂瓦屋面 | m2 | 37.312
42 |  | 成品不锈钢天沟 | t | 0.085
43 |  | 不锈钢焊丝 | kg | 0.286
44 |  | 不锈钢螺栓 | 套 | 2.114
45 |  | 脚手架钢材 | kg | 7.917
承包人提供主要材料和工程设备一览表 （适用造价信息差额调整法）
工程名称： |  | 大英县红十字会捐赠物资储备库\单项工程1【安装工程】 |  |  |  | 标段：
序号 |  | 名称、规格、型号 | 单位 | 数量 | 风险系数%
1 |  | 600*600集成吊顶平板灯 | 套 | 3.03
2 |  | 单联单控 | 只 | 1.02
3 |  | 五孔插座 | 套 | 4.08
4 |  | 配管PC25 | m | 44.8
5 |  | 配线BV-4㎡ | m | 176.4
6 |  | 配管PC32 | m | 12.32
7 |  | 配线BV-2.5㎡ | m | 34.8
8 |  | 配管PC20 | m | 11.2